## Sheet1
Digi-Key Part Number | Quantity | [5 empty] | Per Unit Cost |  |  | Extended
SMT PARTS TO BE INSTALLED BY CONTRACT MANUFACTURER | [6 empty] | 100 | 500 | 1000 | 100 | 500 | 1000
NOTE: All capacitors to be NP0/C0G if available
445-1330-1-ND | 2 | C1, C3 | 0.001 | RCL_C-USC0805 | RCL_C0805 | CAPACITOR, American symbol | 0.0616 | 0.03158 | 0.0231 | 0.1232 | 0.06316 | 0.0462
490-1673-1-ND | 3 | C2, C4, C11 | 0.1 | RCL_C-USC0805 | RCL_C0805 | CAPACITOR, American symbol | 0.036 | 0.0192 | 0.013 | 0.108 | 0.0576 | 0.039
478-1668-1-ND | 1 | C5 | 4.7 10V | RCL_CPOL-USSMCA | RCL_SMC_A | POLARIZED CAPACITOR, American symbol | 0.361 | 0.285 | 0.2375 | 0.361 | 0.285 | 0.2375
399-3693-1-ND | 1 | C6 | 0.33 18V | RCL_CPOL-USSMCA | RCL_SMC_A | POLARIZED CAPACITOR, American symbol | 0.227 | 0.14528 | 0.1135 | 0.227 | 0.14528 | 0.1135
478-3864-1-ND | 1 | C7 | 2.2 15V | RCL_CPOL-USSMCA | RCL_SMC_A | POLARIZED CAPACITOR, American symbol | 0.2584 | 0.204 | 0.17 | 0.2584 | 0.204 | 0.17
311-1096-1-ND | 1 | C8 | 7pF | RCL_C-USC0805 | RCL_C0805 | CAPACITOR, American symbol | 0.0509 | 0.02716 | 0.0184 | 0.0509 | 0.02716 | 0.0184
445-5681-1-ND | 2 | C9, C10 | 0.01 | RCL_C-USC0805 | RCL_C0805 | CAPACITOR, American symbol | 0.1898 | 0.1089 | 0.0858 | 0.3796 | 0.2178 | 0.1716
445-3617-1-ND | 1 | L1 | 100uH | L-USL2012C | L2012C | INDUCTOR, American symbol | 0.1625 | 0.1375 | 0.1125 | 0.1625 | 0.1375 | 0.1125
497-1180-1-ND | 1 | IC1 | LINEAR_78L05SMD | LINEAR_78L05SMD | LINEAR_SO08 | Positive VOLTAGE REGULATOR | 0.33 | 0.245 | 0.19 | 0.33 | 0.245 | 0.19
LP2980-IM5-ADJCT-ND | 1 | IC2 | LP2980IM5-ADJ | MIC5219BM5 | SOT23-5 | VOLTAGE REGULATOR | 0.63 | 0.462 | 0.462 | 0.63 | 0.462 | 0.462
296-1053-1-ND | 1 | IC4 | 74AC04D | 74AC04D | SO14 | Hex INVERTER | 0.2925 | 0.2025 | 0.15 | 0.2925 | 0.2025 | 0.15
MMBT3906-FDICT-ND | 2 | Q1, Q2 | MMBT3906LT1SMD | MMBT3906LT1SMD | SOT23-BEC | PNP Transistror | 0.08 | 0.0368 | 0.026 | 0.16 | 0.0736 | 0.052
NOTE: All resistors to be thin film
P51KDACT-ND | 1 | R1 | 51.1K | RCL_R-US_R0805 | RCL_R0805 | RESISTOR, American symbol | 0.153 | 0.08976 | 0.06936 | 0.153 | 0.08976 | 0.06936
P330KDACT-ND | 1 | R2 | 316K (330K closest) | RCL_R-US_R0805 | RCL_R0805 | RESISTOR, American symbol | 0.153 | 0.08976 | 0.06936 | 0.153 | 0.08976 | 0.06936
P47DACT-ND | 3 | R3, R7, R9 | 47 | RCL_R-US_R0805 | RCL_R0805 | RESISTOR, American symbol | 0.153 | 0.08976 | 0.06936 | 0.459 | 0.26928 | 0.20808
P3.3KDACT-ND | 2 | R4, R6 | 3.3K | RCL_R-US_R0805 | RCL_R0805 | RESISTOR, American symbol | 0.153 | 0.08976 | 0.06936 | 0.306 | 0.17952 | 0.13872
P220DACT-ND | 2 | R5, R15 | 220 | RCL_R-US_R0805 | RCL_R0805 | RESISTOR, American symbol | 0.153 | 0.08976 | 0.06936 | 0.306 | 0.17952 | 0.13872
P10KDACT-ND | 1 | R8 | 10K | RCL_R-US_R0805 | RCL_R0805 | RESISTOR, American symbol | 0.153 | 0.08976 | 0.06936 | 0.153 | 0.08976 | 0.06936
P270DACT-ND | 1 | R13 | 270 | RCL_R-US_0.25W_V | RCL_0207/2V | RESISTOR, American symbol | 0.153 | 0.08976 | 0.06936 | 0.153 | 0.08976 | 0.06936
P51DACT-ND | 1 | R11 | 51 | RCL_R-US_R0805 | RCL_R0805 | RESISTOR, American symbol | 0.153 | 0.08976 | 0.06936 | 0.153 | 0.08976 | 0.06936
P6.8KDACT-ND | 2 | R12, R14 | 6.8K | RCL_R-US_R0805 | RCL_R0805 | RESISTOR, American symbol | 0.153 | 0.08976 | 0.06936 | 0.306 | 0.17952 | 0.13872
P100KDACT-ND | 1 | R16 | 100K |  |  |  | 0.153 | 0.08976 | 0.06936 | 0.153 | 0.08976 | 0.06936
[9 empty] | EXTENDED TOTAL: | 5.2251 | 3.3772 | 2.7337
PARTS TO BE INSTALLED BY BUYER
WM4200-ND | 1 | JP1 | Molex Pol 2 POS | JP1E | JP1 | JUMPER | 0.1359 | 0.10622 | 0.09386 | 0.1359 | 0.10622 | 0.09386
WM2601-ND | 1 |  | Molex Housing |  |  |  | 0.0741 | 0.05736 | 0.05019 | 0.0741 | 0.05736 | 0.05019
WM2580CT-ND | 2 |  | Molex Pins (2 each) |  |  |  | 0.1721 | 0.13462 | 0.11871 | 0.3442 | 0.26924 | 0.23742
609-3235-ND | 1 | JP2 | 8 Position Header | PINHD-2X4 | 2X04 | PIN HEADER | 0.1912 | 0.15642 | 0.14773 | 0.1912 | 0.15642 | 0.14773
A31112-ND | 2 | JP3, JP4 | 2 Position Header | N8UR_PINHEAD_PINHD-1X2 | N8UR_PINHEAD_1X02 | PIN HEADER | 0.0848 | 0.0748 | 0.06633 | 0.1696 | 0.1496 | 0.13266
A100204-ND | 1 |  | 8 PIN DIP SOCKET |  |  |  | 0.0865 | 0.07554 | 0.06827 | 0.0865 | 0.07554 | 0.06827
A32245-ND | 2 | J1,J2 | BNC | BNC | AMP227161 | BNC RA | 1.853 | 1.417 | 1.417 | 3.706 | 2.834 | 2.834
160-1169-1-ND | 1 | LED1 | Chip LED | LED3MM | LED3MM | LED | 0.196 | 0.0952 | 0.0756 | 0.196 | 0.0952 | 0.0756
PIC12F675-I/P-ND | 1 | IC3 | Programmed PIC12F675P | PIC12F675P | DIL8 | uPC nW | TBD | TBD | TBD | #VALUE! | #VALUE! | #VALUE!
P270-DACT-ND | 1 | R10 | 270 |  |  |  | 0.153 | 0.08976 | 0.06936 | 0.153 | 0.08976 | 0.06936
[9 empty] | EXTENDED TOTAL: | #VALUE! | #VALUE! | #VALUE!